## Cir Pub
http://www.wireless-fr.org/divers/guidefr.xls
Guide d'onde cylindrique : calcul du mode TE11 & TM01 & longueur de guide
Méthode dérivée de l'UHF Antenna Book de l'ARRL, reposant sur des mesures anglo-saxonnes
Mesures | mm | TE & TM selon le Dia
Diamètre du guide | 82 | Fréquence centrale | 2470.6317 |  |  | Fréquence de travail : | 2410
|  | Fc (TE11 cutoff bas) | 2142.6635 |  |  | Longueur d'onde Air | 124.4813
Distance fond/sonde (monopole) | 67.9358 | Fc (TM01cutoff haut) | 2798.5999
Longueur de la sonde | 31.1203 | Dia / lambda | 0.71583
Longueur nominale du guide (3/4 de l) | 203.8074 | Lambda entier guide | 271.7432 |  | <--Approximation de "C" en mesures anglo-saxonnes
|  | Lambda guide / 4 | 67.9358
Mode d'emploi : modifier les valeurs situées dans les carrés rouges
Méthode appliquant le "glossary of Basic Microwares" de Dow Key reposant sur le système métrique
|  | lambda guide (métrique)1* | 270.4283 | <- Approximation de "C" à 300 000 Km/s (voir note * )
|  | 1/4 de l guide (métrique) | 67.6071 | <- Distance fond/sonde
|  | 1/4 de l air (métrique) | 31.1203 | <- Longueur de la sonde (monopole) soudée sur la prise N ou BNC
|  | 3/4 de l guide (métrique) | 202.8212 | <- Longueur idéale "mini" de la boite de conserve
|  | Fc (TE11 cutoff bas) | 2139.4951 | <- Donnée indispensable pour les différents calculs
|  | Fc (TM01 cutoff haut) | 2792.776 | <- Donnée importante pour le "centrage" de la fréquence du guide
|  | Lambda guide (métrique)2 * | 270.4283 | <- Seconde méthode de calcul (voir note * )
Informations diverses :
Les formules et données utilisées
Calcul des fréquences de coupure
Mode | Longueur d'onde de coupure (cutoff) |  | Fréquence de coupure
TE11 (dit "mode Dominant") | l1 = 1.71*D |  | F1=300000/(1.71*D)
TM01 | l2 = 1.31*D |  | F2=300000/(1.31*D)
TE21 | l3 = 1.03*D |  | F3=300000/(1.03*D)
TE11 sur guide rectangle |  |  | F3=300000/(2*a) |  | a étant la plus grande longueur des parois du guide
(TE11) = Transverse Electric 1,1 mode
(TM01) = Transverse Magnetic 01 mode
( l en mm, F en MHz, Diametre D en mm. )
Calcul de la longueur d'onde "guide"
La longueur d'onde "guide" peut être calculée de deux manières différentes, strictement équivalentes d'un point de vue mathématique
Lambda guide (métrique)1 * |  | LG=300000/SQR[(Freq de travailE2)-(Cutofff TE11E2)]
lambda guide (métrique)2 * |  | LG=Longueur d'onde de travail/SQR (1-((Cutoff TE11/Freq de travail)E2))
Précisions sur les notations
C = terme technique désignant la vitesse de propagation des ondes dans l'air sec (environ 300 000 km/s)
Lambda (l) = terme technique désignant la longueur d'onde.
Le "Lambda" à l'intérieur d'un guide d'onde est toujours différent (plus court ici) que le Lambda en milieu ambiant (air sec)
Ne pas oublier que, dans le cadre d'un guide d'onde cylindrique, rien ne vient "contraindre" les plans E et H.
Toute courbure du guide est donc strictement interdite sous peine de rotation de polarisation.